## 产品报价单
编号 | 产品名称 | 技术参数 | 单位 | 数量
1 | 全身安全带 | 五点式安全带，每个工作连接D形环强度不小于15KN,胸环与腹环之间能够安装胸式上升器 | 套 | 1
2 | 救援头盔 | 人员头部防护，抗冲击头盔，黄色 | 顶 | 1
3 | 胸式上升器 | 用于绳索上升使用 | 个 | 1
4 | 左手绳索上升器 | 用于绳索上升使用 | 个 | 1
5 | 右手绳索上升器 |  | 个 | 1
6 | 自制停单凸轮下降器I' D S | 下降使用，具有防慌乱功能，最大工作负荷不低于200KG | 个 | 1
7 | 自制停单凸轮下降器I' D L |  | 个 | 1
8 | 脚踏圈 | 连接手上升器使用 | 条 | 1
9 | 可调节长度扁带式脚踏圈 | 可调脚踏圈配合手式上升器用于上升 | 条 | 1
10 | 止坠器 | 游动止坠(ASAP-LOCK)，具有内置钉齿锁定功能，无需辅助操作即可在绳索上下自由移动，发生坠落时可以立即锁止 | 个 | 1
11 |  | 备用保护器，可以沿绳向上移动，必须通过辅助操作才能向下移动。 | 个 | 1
12 |  | 游动止坠器(ASAP-LOCK)专用势能吸收器，长度22M | 个 | 1
13 | 小椭圆型梅龙锁 | 椭圆形钢制半永久锁扣，。重量：60g，直径：7mm，开口尺寸：16mm，纵向拉力：25kN,横向拉力：10kN,认证：CE EN 362 Q型 | 个 | 2
14 | 丝扣门主锁 | 开口尺寸22cm， 纵向拉力25KN， 横向拉力8KN，开口拉力：7KN， 颜色为银色， 上锁类型为手动丝扣，锁门处有红色指示，便于观察锁门是否锁住；重量70g，符合欧洲CE EN 362及俄罗斯EAC标准。 | 个 | 6
15 | 钢主锁 | 椭圆形高强度钢制锁扣，重量：185g；开口尺寸：22mm；纵向拉力：38KN 横向拉力：16KN；开口拉力：15KN 认证：CE EN 362, EAC, NFPA 1983 Technical Use | 个 | 2
16 |  | 重量：195g；开口尺寸：22mm；纵向拉力：38KN 横向拉力：16KN；开口拉力：15KN 认证：CE EN 362, EAC, NFPA 1983 Technical Use | 个 | 2
17 | 铝合金锁扣 | 用于器械及绳索连接。必须为7075铝合金制作，符合EN362 typeX类要求，Key lock 锁门 | 个 | 3
18 | 动力绳 | 用于挽索和止坠器连接绳制作。绳径11mm，符合EN892标准要求，首次冲击力不得大于7.8KN | 米 | 50
19 | 细辅绳 | 用于Shunt的辅助操作，绳径为3mm，长10cm | 米 | 10
20 | 丝扣门主锁 | 强度 24-10-7KN。独立测试。开口尺寸：21毫米。重量：75克。认证：EN362:2004-B EN12275:2013-B。 | 个 | 10
21 | 静力绳 | 高强度作业绳索，EN1891 A类 绳索直径10.5mm | 米 | 50
22 | 单向制停滑轮 | 用于提拉系统设立, 可使用13mm以下绳索 | 个 | 1
23 | 单滑轮 | 兼容绳索直径7-13mm,滑轮直径51mm,内置滚珠轴承，超高工作效率可达97%，滑轮强度36KN，最大工作负荷4KN*2KN=8KN。断裂负荷36KN；颜色红色，重量295g.认证：CE EN 12278, NFPA 1983 General Use | 个 | 4
24 | 扁带 | 长度：60，80，120，150,200cm可选，缝线颜色区分长度。宽度：25毫米。强度：35KN。重量：85，105，160，190,250克。认证：EN795:2012-B - EN354:2010。 | 条 | 5
25 | 同轴双滑轮 | 可兼容7-13毫米直径的绳索，滑轮直径51毫米，含滚珠轴承，最大工作负荷2 x 3 kN x 2 = 12 kN，效率比为97%，颜色为红色，重量450g； 认证：CE EN 12278，NFPA 1983 Technical Use。 | 个 | 1
26 | 分力板 | 拉力：40KN，上部大孔可同时挂入三个安全扣。重量：160g。独立测试：CNB/P/11.114 Revision 2 | 个 | 1
27 | 短连接 | 16mm宽，聚酯纤维HT高强度快挂扁带。长度：12cm 17cm。 强度 25KN。认证：EN 566:2017。O型丝扣主锁*2 | 个 | 2
28 | 救援三角吊带 | 可用于快速给被救人员穿戴 | 个 | 1
29 | 防脱绳脚式上升器 | 凸轮可自清理，能在结冰和有污垢的绳索上使用；扁带可调节，更好的穿戴；脚踏端扁带使用扁带套加固；稳定：不会在受力下翻转。 重量：165g，使用绳索：Ø 8 - 13 mm。 | 个 | 1
30 | 防脱绳脚式上升器 | 凸轮和解锁机构完全融合在设备内部；凸轮可自清理，能在结冰和有污垢的绳索上使用；扁带可调节，更好的穿戴；脚踏端扁带使用扁带套加固；稳定：不会在受力下翻转。 重量：165g，使用绳索：Ø 8 - 13 mm。 | 个 | 1
31 | 势能吸收器 | 长度：20cm，完全延展长度：40cm，重量：180克。符合EN355:2002标准 | 个 | 1
32 | 双槽侧板滑轮 | 滑轮采用自润滑轴承;可兼容的绳索直径 Ø ≤ 13 mm。效率：80%。工作负荷：30KN。 | 个 | 1
33 | 万向结 | 强度：36KN。重量：170g。独立测试。认证：CNB/P/11.135 version 1 | 个 | 1
34 | 定位挽索 | 最大开门距离22mm;独立检测。长度2米，认证：EN 358:2018 EN 795:2012-B/C EN 12841:2006-C | 个 | 1
35 | 全指手套 | 带有孔可以连接安全带 | 个 | 1
36 | 装备包 | 材料：聚酯，聚氨酯，体积25L,35L | 个 | 1
37 | 船型担架 | 尺寸：218*62*18cm,自重：18kg，承重：300kg | 个 | 1