## Sheet3
2025年第三季度瑶海区生活饮用水水质监测结果公示汇总表
采样地点 监测指标 | 漕冲社居委 | 保利广场 | 伏龙社居委 | 大兴新居 | 裕溪路与水东路交口公交停车厂 | 四岗社居委 | 限值 | 结果单位
硝酸盐(以N计） | 0.55 | 0.54 | 0.55 | 0.55 | 0.57 | 0.57 | ≤10 | mg/L
高锰酸盐指数（以O2计） | 1.21 | 1.21 | 1.21 | 1.29 | 1.45 | 1.21 | ≤3 | mg/L
氨(以N计) | 0.14 | 0.03 | 0.06 | 0.2 | 0.07 | 0.09 | ≤0.5 | mg/L
游离氯 | 0.28 | 0.24 | 0.11 | 0.23 | 0.17 | 0.32 | 0.05 ～ 2 | mg/L
总大肠菌群 | 未检出 | 未检出 | 未检出 | 未检出 | 未检出 | 未检出 | 不得检出 | MPN/100mL
大肠埃希氏菌 | 未检出 | 未检出 | 未检出 | 未检出 | 未检出 | 未检出 | 不得检出 | MPN/100mL
菌落总数 | 未检出 | 未检出 | 未检出 | 未检出 | 未检出 | 未检出 | ≤100 | CFU/mL
砷 | < 0.0002 | < 0.0002 | < 0.0002 | < 0.0002 | < 0.0002 | < 0.0002 | ≤0.01 | mg/L
镉 | <0.00002 | <0.00002 | <0.00002 | <0.00002 | <0.00002 | <0.00002 | ≤0.005 | mg/L
铬（六价） | <0.002 | 0.003 | 0.009 | 0.006 | 0.009 | 0.005 | ≤0.05 | mg/L
铅 | < 0.0002 | < 0.0002 | < 0.0002 | < 0.0002 | < 0.0002 | < 0.0002 | ≤0.01 | mg/L
汞 | < 0.00005 | < 0.00005 | <0.00005 | <0.00005 | <0.00005 | < 0.00005 | ≤0.001 | mg/L
氰化物 | < 0.0001 | < 0.0001 | < 0.0001 | <0.0001 | < 0.0001 | < 0.0001 | ≤0.05 | mg/L
氟化物 | 0.19 | 0.19 | 0.19 | 0.18 | 0.19 | 0.19 | ≤1 | mg/L
三氯甲烷 | 0.019 | 0.02 | 0.022 | 0.02 | 0.025 | 0.033 | ≤0.06 | mg/L
三卤甲烷 | 0.49 | 0.51 | 0.53 | 0.5 | 0.59 | 0.77 | ≤1 | /
氯酸盐 | 0.055 | 0.056 | 0.069 | 0.068 | 0.064 | 0.059 | ≤0.7 | mg/L
色度(铂钴色度单位) | <5 | <5 | <5 | <5 | <5 | <5 | ≤15 | 度
浑浊度(散射浑浊度单位) | 0.36 | 0.34 | 0.3 | 0.36 | 0.33 | 0.28 | ≤1 | NTU
臭和味 | 无异臭、异味 | 无异臭、异味 | 无异臭、异味 | 无异臭、异味 | 无异臭、异味 | 无异臭、异味 | 无异臭、异味 | /
肉眼可见物 | 无 | 无 | 无 | 无 | 无 | 无 | 无 | /
pH | 7.15 | 7.2 | 7.35 | 7.25 | 7.2 | 7.4 | 6.5 ～ 8.5 | /
铝 | 0.09 | 0.09 | 0.11 | 0.13 | 0.1 | 0.12 | ≤0.2 | mg/L
铁 | <0.05 | <0.05 | <0.05 | <0.05 | <0.05 | <0.05 | ≤0.3 | mg/L
锰 | 0.04 | 0.03 | 0.05 | 0.05 | 0.05 | 0.04 | ≤0.1 | mg/L
铜 | <0.023 | <0.023 | <0.023 | <0.023 | <0.023 | <0.023 | ≤1 | mg/L
锌 | <0.025 | 0.032 | <0.025 | <0.025 | 0.032 | <0.025 | ≤1 | mg/L
氯化物 | 17.6 | 17.1 | 17.5 | 17.3 | 17.8 | 17.8 | ≤250 | mg/L
硫酸盐 | 16.9 | 16.6 | 16.9 | 17.2 | 15.8 | 15.7 | ≤250 | mg/L
溶解性总固体 | 108 | 103 | 106 | 109 | 93 | 95 | ≤1000 | mg/L
总硬度(以CaCO3计) | 74.5 | 76.5 | 80.6 | 90.6 | 78.5 | 70.5 | ≤450 | mg/L
三氯乙酸 | 0.039 | 0.036 | <0.003 | <0.003 | <0.003 | 0.026 | ≤0.1 | mg/L
三溴甲烷 | 0.0009 | 0.0013 | 0.0004 | 0.0003 | 0.0009 | 0.0027 | ≤0.1 | mg/L
一氯二溴甲烷 | 0.003 | 0.003 | 0.003 | 0.003 | 0.003 | 0.003 | ≤0.1 | mg/L
二氯一溴甲烷 | 0.008 | 0.008 | 0.008 | 0.008 | 0.008 | 0.01 | ≤0.06 | mg/L
二氯乙酸 | <0.003 | <0.003 | <0.003 | <0.003 | <0.003 | <0.003 | ≤0.06 | mg/L
结果判定 | 达标 | 达标 | 达标 | 达标 | 达标 | 达标